## Deposition cone
SAMPLE ID | x (mm) | Clean signal (V) | Clean error (V) | Coated signal (V) | Coated error (V) | Background (V) | Background error (V) | I (V) | I err (V) | I0 (V) | I0 err (V) | T | A | dA | dA % | Thickness (nm) | Thickness error (nm)
25S0804 | 148 | 4.4306 | 0.036084 | 3.979 | 0.00017345 | 0.0036326 | 3.7656e-06 | 3.9753 | 0.00017349 | 4.4269 | 0.036084 | 0.89799 | 0.046731 | 0.00354 | 7.5753 | 32 | 11.6
25S0804 | 149 | 4.4306 | 0.036084 | 4.0678 | 0.0001736 | 0.0036326 | 3.7656e-06 | 4.0642 | 0.00017364 | 4.4269 | 0.036084 | 0.91806 | 0.037131 | 0.00354 | 9.5338 | 25.5 | 9.4
25S0804 | 150 | 4.4306 | 0.036084 | 4.0975 | 0.00017496 | 0.0036326 | 3.7656e-06 | 4.0939 | 0.00017501 | 4.4269 | 0.036084 | 0.92477 | 0.033964 | 0.00354 | 10.4227 | 23.3 | 8.6
25S0804 | 151 | 4.4306 | 0.036084 | 4.1481 | 0.00017692 | 0.0036326 | 3.7656e-06 | 4.1445 | 0.00017696 | 4.4269 | 0.036084 | 0.9362 | 0.028632 | 0.00354 | 12.3637 | 19.6 | 7.4
25S0804 | 152 | 4.4306 | 0.036084 | 4.1599 | 0.00017889 | 0.0036326 | 3.7656e-06 | 4.1562 | 0.00017893 | 4.4269 | 0.036084 | 0.93885 | 0.027404 | 0.00354 | 12.918 | 18.8 | 7.1
25S0804 | 153 | 4.4306 | 0.036084 | 4.1351 | 0.00017787 | 0.0036326 | 3.7656e-06 | 4.1315 | 0.00017791 | 4.4269 | 0.036084 | 0.93325 | 0.03 | 0.00354 | 11.7999 | 20.6 | 7.7
25S0804 | 154 | 4.4306 | 0.036084 | 4.1184 | 0.00016707 | 0.0036326 | 3.7656e-06 | 4.1147 | 0.00016712 | 4.4269 | 0.036084 | 0.92948 | 0.03176 | 0.00354 | 11.146 | 21.8 | 8.1
25S0804 | 155 | 4.4306 | 0.036084 | 4.139 | 0.00017689 | 0.0036326 | 3.7656e-06 | 4.1354 | 0.00017693 | 4.4269 | 0.036084 | 0.93414 | 0.029588 | 0.00354 | 11.9643 | 20.3 | 7.6
25S0804 | 156 | 4.4306 | 0.036084 | 4.0861 | 0.00017185 | 0.0036326 | 3.7656e-06 | 4.0825 | 0.00017189 | 4.4269 | 0.036084 | 0.92219 | 0.03518 | 0.00354 | 10.0627 | 24.1 | 8.9
25S0804 | 157 | 4.4306 | 0.036084 | 4.1147 | 0.00017519 | 0.0036326 | 3.7656e-06 | 4.111 | 0.00017523 | 4.4269 | 0.036084 | 0.92864 | 0.032151 | 0.00354 | 11.0104 | 22 | 8.2
25S0804 | 158 | 4.4306 | 0.036084 | 4.106 | 0.00016499 | 0.0036326 | 3.7656e-06 | 4.1023 | 0.00016503 | 4.4269 | 0.036084 | 0.92668 | 0.033073 | 0.00354 | 10.7037 | 22.7 | 8.4
25S0804 | 159 | 4.4306 | 0.036084 | 4.127 | 0.00017799 | 0.0036326 | 3.7656e-06 | 4.1233 | 0.00017803 | 4.4269 | 0.036084 | 0.93142 | 0.030853 | 0.00354 | 11.4736 | 21.2 | 7.9
25S0804 | 160 | 4.4306 | 0.036084 | 3.9653 | 0.00017003 | 0.0036326 | 3.7656e-06 | 3.9617 | 0.00017007 | 4.4269 | 0.036084 | 0.8949 | 0.048224 | 0.00354 | 7.3407 | 33.1 | 12
25S0804 | 161 | 4.4306 | 0.036084 | 3.7556 | 0.00016257 | 0.0036326 | 3.7656e-06 | 3.752 | 0.00016261 | 4.4269 | 0.036084 | 0.84753 | 0.071843 | 0.00354 | 4.9274 | 49.3 | 17.6
25S0804 | 162 | 4.4306 | 0.036084 | 3.8357 | 0.00015342 | 0.0036326 | 3.7656e-06 | 3.8321 | 0.00015347 | 4.4269 | 0.036084 | 0.86564 | 0.062665 | 0.00354 | 5.6491 | 43 | 15.4
25S0804 | 163 | 4.4306 | 0.036084 | 3.831 | 0.00016301 | 0.0036326 | 3.7656e-06 | 3.8274 | 0.00016306 | 4.4269 | 0.036084 | 0.86457 | 0.063198 | 0.00354 | 5.6014 | 43.3 | 15.5
25S0804 | 164 | 4.4306 | 0.036084 | 3.835 | 0.00016484 | 0.0036326 | 3.7656e-06 | 3.8313 | 0.00016489 | 4.4269 | 0.036084 | 0.86546 | 0.062752 | 0.00354 | 5.6412 | 43 | 15.4
25S0804 | 165 | 4.4306 | 0.036084 | 3.8259 | 0.00016418 | 0.0036326 | 3.7656e-06 | 3.8222 | 0.00016422 | 4.4269 | 0.036084 | 0.8634 | 0.063787 | 0.00354 | 5.5497 | 43.7 | 15.7
25S0804 | 166 | 4.4306 | 0.036084 | 3.8172 | 0.00016428 | 0.0036326 | 3.7656e-06 | 3.8136 | 0.00016433 | 4.4269 | 0.036084 | 0.86145 | 0.064771 | 0.00354 | 5.4654 | 44.4 | 15.9
25S0804 | 167 | 4.4306 | 0.036084 | 3.707 | 0.00015684 | 0.0036326 | 3.7656e-06 | 3.7033 | 0.00015689 | 4.4269 | 0.036084 | 0.83655 | 0.07751 | 0.00354 | 4.5671 | 53.1 | 19
25S0804 | 168 | 4.4306 | 0.036084 | 3.7183 | 0.00013814 | 0.0036326 | 3.7656e-06 | 3.7147 | 0.00013819 | 4.4269 | 0.036084 | 0.83911 | 0.076182 | 0.00354 | 4.6468 | 52.2 | 18.7
25S0804 | 169 | 4.4306 | 0.036084 | 3.8401 | 0.00016657 | 0.0036326 | 3.7656e-06 | 3.8365 | 0.00016661 | 4.4269 | 0.036084 | 0.86662 | 0.062172 | 0.00354 | 5.6939 | 42.6 | 15.3
25S0804 | 170 | 4.4306 | 0.036084 | 3.9121 | 0.00015974 | 0.0036326 | 3.7656e-06 | 3.9085 | 0.00015979 | 4.4269 | 0.036084 | 0.88289 | 0.054094 | 0.00354 | 6.5441 | 37.1 | 13.4
25S0804 | 171 | 4.4306 | 0.036084 | 3.9729 | 0.00014914 | 0.0036326 | 3.7656e-06 | 3.9693 | 0.00014919 | 4.4269 | 0.036084 | 0.89662 | 0.047392 | 0.00354 | 7.4696 | 32.5 | 11.8
25S0804 | 172 | 4.4306 | 0.036084 | 4.0247 | 0.00016623 | 0.0036326 | 3.7656e-06 | 4.021 | 0.00016627 | 4.4269 | 0.036084 | 0.90831 | 0.041764 | 0.00354 | 8.4761 | 28.6 | 10.4
25S0804 | 173 | 4.4306 | 0.036084 | 3.9489 | 0.00014672 | 0.0036326 | 3.7656e-06 | 3.9453 | 0.00014676 | 4.4269 | 0.036084 | 0.89119 | 0.050028 | 0.00354 | 7.0761 | 34.3 | 12.4
25S0804 | 174 | 4.4306 | 0.036084 | 4.124 | 0.00017764 | 0.0036326 | 3.7656e-06 | 4.1204 | 0.00017768 | 4.4269 | 0.036084 | 0.93075 | 0.031168 | 0.00354 | 11.3579 | 21.4 | 8
25S0804 | 175 | 4.4306 | 0.036084 | 4.1717 | 0.00017822 | 0.0036326 | 3.7656e-06 | 4.1681 | 0.00017826 | 4.4269 | 0.036084 | 0.94153 | 0.026167 | 0.00354 | 13.5286 | 17.9 | 6.8
25S0804 | 176 | 4.4306 | 0.036084 | 4.2121 | 0.00017208 | 0.0036326 | 3.7656e-06 | 4.2085 | 0.00017212 | 4.4269 | 0.036084 | 0.95065 | 0.021978 | 0.00354 | 16.1068 | 15.1 | 5.9
25S0804 | 177 | 4.4306 | 0.036084 | 4.2361 | 0.00018316 | 0.0036326 | 3.7656e-06 | 4.2325 | 0.0001832 | 4.4269 | 0.036084 | 0.95608 | 0.019505 | 0.00354 | 18.1493 | 13.4 | 5.3
25S0804 | 178 | 4.4306 | 0.036084 | 4.2491 | 0.00018457 | 0.0036326 | 3.7656e-06 | 4.2455 | 0.0001846 | 4.4269 | 0.036084 | 0.95901 | 0.018175 | 0.00354 | 19.4769 | 12.5 | 5.1
25S0804 | 179 | 4.4306 | 0.036084 | 4.286 | 0.00018402 | 0.0036326 | 3.7656e-06 | 4.2823 | 0.00018406 | 4.4269 | 0.036084 | 0.96734 | 0.014422 | 0.00354 | 24.5462 | 9.9 | 4.3
25S0804 | 180 | 4.4306 | 0.036084 | 4.3064 | 0.00018769 | 0.0036326 | 3.7656e-06 | 4.3028 | 0.00018773 | 4.4269 | 0.036084 | 0.97195 | 0.012354 | 0.00354 | 28.6542 | 8.5 | 3.9
25S0804 | 181 | 4.4306 | 0.036084 | 4.3276 | 0.00018685 | 0.0036326 | 3.7656e-06 | 4.3239 | 0.00018688 | 4.4269 | 0.036084 | 0.97674 | 0.010223 | 0.00354 | 34.6274 | 7 | 3.5
25S0804 | 182 | 4.4306 | 0.036084 | 4.3426 | 0.00018774 | 0.0036326 | 3.7656e-06 | 4.339 | 0.00018778 | 4.4269 | 0.036084 | 0.98013 | 0.0087183 | 0.00354 | 40.6044 | 6 | 3.2
25S0804 | 183 | 4.4306 | 0.036084 | 4.3747 | 0.00018909 | 0.0036326 | 3.7656e-06 | 4.3711 | 0.00018913 | 4.4269 | 0.036084 | 0.98738 | 0.0055159 | 0.00354 | 64.1783 | 3.8 | 2.8
25S0804 | 184 | 4.4306 | 0.036084 | 4.3879 | 0.00019167 | 0.0036326 | 3.7656e-06 | 4.3843 | 0.00019171 | 4.4269 | 0.036084 | 0.99037 | 0.0042021 | 0.00354 | 84.2428 | 2.9 | 2.7
25S0804 | 185 | 4.4306 | 0.036084 | 4.4129 | 0.00019131 | 0.0036326 | 3.7656e-06 | 4.4093 | 0.00019135 | 4.4269 | 0.036084 | 0.99602 | 0.0017337 | 0.00354 | 204.1843 | 1.2 | 2.5
25S0804 | 186 | 4.4306 | 0.036084 | 4.4339 | 0.00019358 | 0.0036326 | 3.7656e-06 | 4.4302 | 0.00019362 | 4.4269 | 0.036084 | 1.0007 | -0.00032517 | 0.00354 | 1088.6481 | -0.2 | 2.2
25S0804 | 187 | 4.4306 | 0.036084 | 4.4379 | 0.00016726 | 0.0036326 | 3.7656e-06 | 4.4343 | 0.00016731 | 4.4269 | 0.036084 | 1.0017 | -0.00071747 | 0.00354 | 493.4 | -0.5 | 2.5
25S0804 | 188 | 4.4306 | 0.036084 | 4.45 | 0.00017861 | 0.0036326 | 3.7656e-06 | 4.4464 | 0.00017865 | 4.4269 | 0.036084 | 1.0044 | -0.0019062 | 0.00354 | 185.711 | -1.3 | 2.5
25S0804 | 189 | 4.4306 | 0.036084 | 4.4649 | 0.00017736 | 0.0036326 | 3.7656e-06 | 4.4613 | 0.0001774 | 4.4269 | 0.036084 | 1.0078 | -0.0033545 | 0.00354 | 105.5288 | -2.3 | 2.6
25S0804 | 190 | 4.4306 | 0.036084 | 4.4622 | 0.00018505 | 0.0036326 | 3.7656e-06 | 4.4586 | 0.00018509 | 4.4269 | 0.036084 | 1.0072 | -0.0030952 | 0.00354 | 114.3693 | -2.1 | 2.5
25S0804 | 191 | 4.4306 | 0.036084 | 4.4773 | 0.0001934 | 0.0036326 | 3.7656e-06 | 4.4737 | 0.00019344 | 4.4269 | 0.036084 | 1.0106 | -0.0045599 | 0.00354 | 77.6326 | -3.1 | 2.6
25S0804 | 192 | 4.4306 | 0.036084 | 4.4769 | 0.00019526 | 0.0036326 | 3.7656e-06 | 4.4733 | 0.0001953 | 4.4269 | 0.036084 | 1.0105 | -0.0045257 | 0.00354 | 78.2204 | -3.1 | 2.7
25S0804 | 193 | 4.4306 | 0.036084 | 4.4796 | 0.00017209 | 0.0036326 | 3.7656e-06 | 4.476 | 0.00017213 | 4.4269 | 0.036084 | 1.0111 | -0.0047855 | 0.00354 | 73.9727 | -3.3 | 2.7

## Absorption coefficient
Absorption coefficient (650 nm) |  | 33580 | Morita&Yamamoto | https://iopscience.iop.org/article/10.1143/JJAP.14.825
Uncertainty | 11900 | 11900
Optical and Electrical Properties of Boron Nobuyoshi Morita and Akira Yamamoto 1975 Jpn. J. Appl. Phys. 14 825 doi: 10.1143/JJAP.14.825