## Deposition cone
SAMPLE ID | x (mm) | Clean signal (V) | Clean error (V) | Coated signal (V) | Coated error (V) | Background (V) | Background error (V) | I (V) | I err (V) | I0 (V) | I0 err (V) | T | A | dA | dA % | Thickness (nm) | Thickness error (nm)
250803 | 151 | 4.4335 | 0.025514 | 0.057555 | 9.37e-06 | 0.0053143 | 8.87e-06 | 0.05224 | 1.2902e-05 | 4.4282 | 0.025514 | 0.011797 | 1.9282 | 0.0025046 | 0.12989 | 1322.2 | 468.6
250803 | 152 | 4.4335 | 0.025514 | 0.062434 | 1.12e-05 | 0.0053143 | 8.87e-06 | 0.057119 | 1.4287e-05 | 4.4282 | 0.025514 | 0.012899 | 1.8894 | 0.0025046 | 0.13256 | 1295.6 | 459.1
250803 | 153 | 4.4335 | 0.025514 | 0.077544 | 1.21e-05 | 0.0053143 | 8.87e-06 | 0.072229 | 1.5003e-05 | 4.4282 | 0.025514 | 0.016311 | 1.7875 | 0.0025039 | 0.14008 | 1225.7 | 434.4
250803 | 154 | 4.4335 | 0.025514 | 0.16072 | 1.7e-05 | 0.0053143 | 8.87e-06 | 0.1554 | 1.9175e-05 | 4.4282 | 0.025514 | 0.035094 | 1.4548 | 0.0025028 | 0.17204 | 997.5 | 353.5
250803 | 155 | 4.4335 | 0.025514 | 0.22041 | 1.93e-05 | 0.0053143 | 8.87e-06 | 0.2151 | 2.1241e-05 | 4.4282 | 0.025514 | 0.048575 | 1.3136 | 0.0025026 | 0.19052 | 900.7 | 319.2
250803 | 156 | 4.4335 | 0.025514 | 0.35872 | 2.93e-05 | 0.0053143 | 8.87e-06 | 0.3534 | 3.0613e-05 | 4.4282 | 0.025514 | 0.079807 | 1.098 | 0.0025026 | 0.22793 | 752.9 | 266.8
250803 | 157 | 4.4335 | 0.025514 | 0.5583 | 4.12e-05 | 0.0053143 | 8.87e-06 | 0.55299 | 4.2144e-05 | 4.4282 | 0.025514 | 0.12488 | 0.90351 | 0.0025025 | 0.27697 | 619.5 | 219.5
250803 | 158 | 4.4335 | 0.025514 | 0.73398 | 5.18e-05 | 0.0053143 | 8.87e-06 | 0.72866 | 5.2554e-05 | 4.4282 | 0.025514 | 0.16455 | 0.7837 | 0.0025025 | 0.31931 | 537.4 | 190.5
250803 | 159 | 4.4335 | 0.025514 | 0.93696 | 6.53e-05 | 0.0053143 | 8.87e-06 | 0.93165 | 6.59e-05 | 4.4282 | 0.025514 | 0.21039 | 0.67698 | 0.0025025 | 0.36965 | 464.2 | 164.5
250803 | 160 | 4.4335 | 0.025514 | 1.1152 | 7.62e-05 | 0.0053143 | 8.87e-06 | 1.1099 | 7.6715e-05 | 4.4282 | 0.025514 | 0.25064 | 0.60095 | 0.0025025 | 0.41642 | 412.1 | 146
250803 | 161 | 4.4335 | 0.025514 | 1.2434 | 8.33e-05 | 0.0053143 | 8.87e-06 | 1.2381 | 8.3771e-05 | 4.4282 | 0.025514 | 0.27959 | 0.55347 | 0.0025024 | 0.45214 | 379.5 | 134.5
250803 | 162 | 4.4335 | 0.025514 | 1.3379 | 8.93e-05 | 0.0053143 | 8.87e-06 | 1.3326 | 8.9739e-05 | 4.4282 | 0.025514 | 0.30093 | 0.52153 | 0.0025024 | 0.47983 | 357.6 | 126.7
250803 | 163 | 4.4335 | 0.025514 | 1.3902 | 9.21e-05 | 0.0053143 | 8.87e-06 | 1.3849 | 9.2526e-05 | 4.4282 | 0.025514 | 0.31274 | 0.50482 | 0.0025024 | 0.49571 | 346.2 | 122.7
250803 | 164 | 4.4335 | 0.025514 | 1.4988 | 9.97e-05 | 0.0053143 | 8.87e-06 | 1.4935 | 0.00010009 | 4.4282 | 0.025514 | 0.33726 | 0.47203 | 0.0025024 | 0.53014 | 323.7 | 114.7
250803 | 165 | 4.4335 | 0.025514 | 1.6747 | 0.00011089 | 0.0053143 | 8.87e-06 | 1.6694 | 0.00011124 | 4.4282 | 0.025514 | 0.37699 | 0.42367 | 0.0025024 | 0.59066 | 290.5 | 103
250803 | 166 | 4.4335 | 0.025514 | 1.8169 | 0.00011889 | 0.0053143 | 8.87e-06 | 1.8116 | 0.00011922 | 4.4282 | 0.025514 | 0.4091 | 0.38817 | 0.0025024 | 0.64467 | 266.2 | 94.4
250803 | 167 | 4.4335 | 0.025514 | 1.906 | 0.00012371 | 0.0053143 | 8.87e-06 | 1.9007 | 0.00012402 | 4.4282 | 0.025514 | 0.42922 | 0.36732 | 0.0025024 | 0.68127 | 251.9 | 89.3
250803 | 168 | 4.4335 | 0.025514 | 2.0337 | 0.00013031 | 0.0053143 | 8.87e-06 | 2.0284 | 0.00013061 | 4.4282 | 0.025514 | 0.45806 | 0.33908 | 0.0025024 | 0.738 | 232.5 | 82.4
250803 | 169 | 4.4335 | 0.025514 | 2.2098 | 0.00014185 | 0.0053143 | 8.87e-06 | 2.2045 | 0.00014212 | 4.4282 | 0.025514 | 0.49784 | 0.30291 | 0.0025024 | 0.82612 | 207.7 | 73.6
250803 | 170 | 4.4335 | 0.025514 | 2.3897 | 0.00015364 | 0.0053143 | 8.87e-06 | 2.3844 | 0.0001539 | 4.4282 | 0.025514 | 0.53846 | 0.26884 | 0.0025024 | 0.93081 | 184.3 | 65.3
250803 | 171 | 4.4335 | 0.025514 | 2.5103 | 0.00013955 | 0.0053143 | 8.87e-06 | 2.505 | 0.00013983 | 4.4282 | 0.025514 | 0.56569 | 0.24742 | 0.0025024 | 1.0114 | 169.7 | 60.2
250803 | 172 | 4.4335 | 0.025514 | 2.5998 | 0.00016497 | 0.0053143 | 8.87e-06 | 2.5945 | 0.00016521 | 4.4282 | 0.025514 | 0.5859 | 0.23217 | 0.0025024 | 1.0778 | 159.2 | 56.4
250803 | 173 | 4.4335 | 0.025514 | 2.6753 | 0.00015042 | 0.0053143 | 8.87e-06 | 2.6699 | 0.00015068 | 4.4282 | 0.025514 | 0.60294 | 0.21973 | 0.0025024 | 1.1389 | 150.7 | 53.4
250803 | 174 | 4.4335 | 0.025514 | 2.7709 | 0.00015155 | 0.0053143 | 8.87e-06 | 2.7656 | 0.00015181 | 4.4282 | 0.025514 | 0.62454 | 0.20444 | 0.0025024 | 1.224 | 140.2 | 49.7
250803 | 175 | 4.4335 | 0.025514 | 2.8957 | 0.00018629 | 0.0053143 | 8.87e-06 | 2.8904 | 0.0001865 | 4.4282 | 0.025514 | 0.65273 | 0.18526 | 0.0025024 | 1.3507 | 127 | 45
250803 | 176 | 4.4335 | 0.025514 | 3.0127 | 0.0001918 | 0.0053143 | 8.87e-06 | 3.0073 | 0.00019201 | 4.4282 | 0.025514 | 0.67913 | 0.16805 | 0.0025024 | 1.4891 | 115.2 | 40.9
250803 | 177 | 4.4335 | 0.025514 | 3.1386 | 0.00019932 | 0.0053143 | 8.87e-06 | 3.1333 | 0.00019952 | 4.4282 | 0.025514 | 0.70758 | 0.15023 | 0.0025024 | 1.6658 | 103 | 36.5
250803 | 178 | 4.4335 | 0.025514 | 3.3221 | 0.00016402 | 0.0053143 | 8.87e-06 | 3.3168 | 0.00016426 | 4.4282 | 0.025514 | 0.74901 | 0.12551 | 0.0025024 | 1.9937 | 86.1 | 30.6
250803 | 179 | 4.4335 | 0.025514 | 3.4591 | 0.00021934 | 0.0053143 | 8.87e-06 | 3.4537 | 0.00021952 | 4.4282 | 0.025514 | 0.77994 | 0.10794 | 0.0025024 | 2.3184 | 74 | 26.3
250803 | 180 | 4.4335 | 0.025514 | 3.6137 | 0.00022976 | 0.0053143 | 8.87e-06 | 3.6083 | 0.00022994 | 4.4282 | 0.025514 | 0.81485 | 0.08892 | 0.0025024 | 2.8142 | 61 | 21.7
250803 | 181 | 4.4335 | 0.025514 | 3.7514 | 0.00019242 | 0.0053143 | 8.87e-06 | 3.7461 | 0.00019262 | 4.4282 | 0.025514 | 0.84596 | 0.072649 | 0.0025024 | 3.4445 | 49.8 | 17.7
250803 | 182 | 4.4335 | 0.025514 | 3.8274 | 0.00024285 | 0.0053143 | 8.87e-06 | 3.8221 | 0.00024301 | 4.4282 | 0.025514 | 0.86312 | 0.063927 | 0.0025024 | 3.9145 | 43.8 | 15.6
250803 | 183 | 4.4335 | 0.025514 | 3.9027 | 0.00024496 | 0.0053143 | 8.87e-06 | 3.8974 | 0.00024512 | 4.4282 | 0.025514 | 0.88013 | 0.055454 | 0.0025024 | 4.5126 | 38 | 13.6
250803 | 184 | 4.4335 | 0.025514 | 4.0147 | 0.00019823 | 0.0053143 | 8.87e-06 | 4.0094 | 0.00019842 | 4.4282 | 0.025514 | 0.90542 | 0.043149 | 0.0025024 | 5.7993 | 29.6 | 10.6
250803 | 185 | 4.4335 | 0.025514 | 4.1117 | 0.00024865 | 0.0053143 | 8.87e-06 | 4.1064 | 0.00024881 | 4.4282 | 0.025514 | 0.92733 | 0.032764 | 0.0025024 | 7.6377 | 22.5 | 8.2
250803 | 186 | 4.4335 | 0.025514 | 4.193 | 0.00020895 | 0.0053143 | 8.87e-06 | 4.1877 | 0.00020914 | 4.4282 | 0.025514 | 0.94569 | 0.02425 | 0.0025024 | 10.3188 | 16.6 | 6.1
250803 | 187 | 4.4335 | 0.025514 | 4.1856 | 0.0002659 | 0.0053143 | 8.87e-06 | 4.1803 | 0.00026605 | 4.4282 | 0.025514 | 0.94401 | 0.025025 | 0.0025024 | 9.9997 | 17.2 | 6.3
250803 | 188 | 4.4335 | 0.025514 | 4.1881 | 0.00026553 | 0.0053143 | 8.87e-06 | 4.1828 | 0.00026567 | 4.4282 | 0.025514 | 0.94459 | 0.024757 | 0.0025024 | 10.1078 | 17 | 6.3
250803 | 189 | 4.4335 | 0.025514 | 4.2015 | 0.00026475 | 0.0053143 | 8.87e-06 | 4.1961 | 0.0002649 | 4.4282 | 0.025514 | 0.9476 | 0.023377 | 0.0025024 | 10.7045 | 16 | 5.9
250803 | 190 | 4.4335 | 0.025514 | 4.213 | 0.00026975 | 0.0053143 | 8.87e-06 | 4.2077 | 0.0002699 | 4.4282 | 0.025514 | 0.95021 | 0.022181 | 0.0025024 | 11.282 | 15.2 | 5.7
250803 | 191 | 4.4335 | 0.025514 | 4.2271 | 0.00023348 | 0.0053143 | 8.87e-06 | 4.2218 | 0.00023365 | 4.4282 | 0.025514 | 0.95339 | 0.020729 | 0.0025024 | 12.072 | 14.2 | 5.3
250803 | 192 | 4.4335 | 0.025514 | 4.3229 | 0.00023692 | 0.0053143 | 8.87e-06 | 4.3176 | 0.00023709 | 4.4282 | 0.025514 | 0.97501 | 0.010989 | 0.0025024 | 22.7723 | 7.5 | 3.2
250803 | 193 | 4.4335 | 0.025514 | 4.3215 | 0.00027019 | 0.0053143 | 8.87e-06 | 4.3162 | 0.00027034 | 4.4282 | 0.025514 | 0.9747 | 0.011129 | 0.0025024 | 22.4858 | 7.6 | 3.2
250803 | 194 | 4.4335 | 0.025514 | 4.2922 | 0.00026748 | 0.0053143 | 8.87e-06 | 4.2869 | 0.00026762 | 4.4282 | 0.025514 | 0.96808 | 0.014088 | 0.0025024 | 17.763 | 9.7 | 3.8
250803 | 195 | 4.4335 | 0.025514 | 4.3344 | 0.00023881 | 0.0053143 | 8.87e-06 | 4.3291 | 0.00023897 | 4.4282 | 0.025514 | 0.97762 | 0.0098321 | 0.0025024 | 25.4512 | 6.7 | 2.9
250803 | 196 | 4.4335 | 0.025514 | 4.3611 | 0.00025585 | 0.0053143 | 8.87e-06 | 4.3558 | 0.000256 | 4.4282 | 0.025514 | 0.98365 | 0.0071607 | 0.0025024 | 34.9463 | 4.9 | 2.4
250803 | 197 | 4.4335 | 0.025514 | 4.3266 | 0.0002739 | 0.0053143 | 8.87e-06 | 4.3213 | 0.00027404 | 4.4282 | 0.025514 | 0.97586 | 0.010614 | 0.0025024 | 23.5777 | 7.3 | 3.1
250803 | 198 | 4.4335 | 0.025514 | 4.3333 | 0.00027219 | 0.0053143 | 8.87e-06 | 4.328 | 0.00027233 | 4.4282 | 0.025514 | 0.97736 | 0.0099442 | 0.0025024 | 25.1647 | 6.8 | 3
250803 | 199 | 4.4335 | 0.025514 | 4.3928 | 0.00021045 | 0.0053143 | 8.87e-06 | 4.3875 | 0.00021063 | 4.4282 | 0.025514 | 0.9908 | 0.0040135 | 0.0025024 | 62.3483 | 2.8 | 2
250803 | 200 | 4.4335 | 0.025514 | 4.3599 | 0.00021633 | 0.0053143 | 8.87e-06 | 4.3546 | 0.00021651 | 4.4282 | 0.025514 | 0.98337 | 0.0072827 | 0.0025024 | 34.3606 | 5 | 2.5

## Absorption coefficient
Absorption coefficient (650 nm) |  | 33580 | Morita&Yamamoto | https://iopscience.iop.org/article/10.1143/JJAP.14.825
Uncertainty | 11900 | 11900
Optical and Electrical Properties of Boron Nobuyoshi Morita and Akira Yamamoto 1975 Jpn. J. Appl. Phys. 14 825 doi: 10.1143/JJAP.14.825